## grbl_controller
Source: | /home/mark/repositories/grbl_controller/pcb/grbl_controller.kicad_sch
Date: | Tue 03 Oct 2023 13:03:26
Tool: | Eeschema 7.0.7
Generator: | /usr/share/kicad/plugins/bom_csv_grouped_by_value.py
Component Count: | 40
Collated Components:
Item | Qty | Reference(s) | Value | LibPart | Footprint | Datasheet | DNP | 637-OC_MOUSER | MPN | OC_LCSC | OC_MOUSER
1 | 6 | C1, C2, C3, C4, C5, C6 | 100nf | Device:C | Capacitor_SMD:C_0805_2012Metric | ~
2 | 3 | D1, D2, D3 | DNI | Device:D_Zener | Diode_SMD:D_SOD-123 | ~ | DNP
3 | 6 | D4, D5, D6, D7, D8, D9 | BZT52C6V8 | Device:D_Zener | Diode_SMD:D_SOD-123 | ~ |  | 637-BZT52C6V8 |  |  | 637-BZT52C6V8
4 | 1 | J1 | DA15_Plug_MountingHoles | Connector:DA15_Plug_MountingHoles | Connector_Dsub:DSUB-15_Male_Horizontal_P2.77x2.84mm_EdgePinOffset9.90mm_Housed_MountingHolesOffset11.32mm | ~ |  |  | L717SDA15P1ACH4R |  | 523-L717SDA15P1ACH4R
5 | 4 | R1, R4, R6, R8 | 330R | Device:R | Resistor_SMD:R_0805_2012Metric | ~
6 | 4 | R2, R3, R5, R7 | 1K | Device:R | Resistor_SMD:R_0805_2012Metric | ~
7 | 9 | R9, R10, R11, R12, R13, R14, R15, R16, R17 | 22R | Device:R | Resistor_SMD:R_0805_2012Metric | ~
8 | 1 | U1 | PM254-1-18-Z-8.5 (QTY 2) | custom_module:firebeetle_esp32 | custom_module:firebeetle_esp32 | https://datasheet.lcsc.com/lcsc/2306091006_HCTL-PM254-1-18-Z-8-5_C2897381.pdf |  |  |  | C2897381 (QTY 2)
9 | 4 | U2, U3, U4, U5 | EL817 | Isolator:EL817 | Package_DIP:DIP-4_W7.62mm | http://www.everlight.com/file/ProductFile/EL817.pdf |  |  |  |  | 630-HCPL-817-00CE
10 | 2 | U6, U7 | 74LS07 | 74xx:74LS07 | Package_SO:SOIC-14_3.9x8.7mm_P1.27mm | www.ti.com/lit/ds/symlink/sn74ls07.pdf |  |  |  |  | 595-SN74LS07DR